## Sheet1
报警类型 | 报警事件 | 报警数量 | 速度 | 开始里程 | 行驶里程 | 报警事件是否变？ | 速度是否变？
wsid | event | alarm_num | speed | mel | total_mel | event_change | speed_change
100¦101¦112 | 1 | 11 | 10 | 100 | 5 | yes | yes
101¦102 | 2 | 8 | 20 | 100 | 10 | no | no
112 | 3 | 9 | 30 | 100 | 20 | no | no
0 | 0 | 0 | 8 | 100 | 7 | no | no

## alarm_report
预警 | 是否触发？（1：代表触发，0代表不触发） | 位于位置
危险预警 | 0 | 3
超速预警 | 1 | 13
疲劳驾驶预警 | 1 | 14
碰撞预警 | 0 | 29
侧翻预警 | 0 | 30
驾驶员引起报警
紧急报警 | 0 | 0
超速报警 | 1 | 1
疲劳驾驶 | 1 | 2
进出区域 | 0 | 20
进出线路 | 0 | 21
路段行驶时间不足/过长 | 0 | 22
当天累积驾驶超时 | 0 | 18
超时停车 | 0 | 19
路线偏离报警 | 1 | 23
车辆报警
车辆VSS故障 | 0 | 24
车辆油量异常 | 0 | 25
车辆被盗 | 0 | 26
车辆非法点火 | 0 | 27
车辆非法位移 | 0 | 28
非法开门报警 | 0 | 31
故障报警
GNSS模块发生故障 | 1 | 4
GNSS天线未接或被剪断 | 1 | 5
GNSS天线短路 | 1 | 6
终端主电源欠压 | 0 | 7
终端主电源掉电 | 1 | 8
终端LCD或显示器故障 | 0 | 9
TTS模块故障 | 1 | 10
摄像头故障 | 1 | 11
道路运输证IC卡模块故障 | 1 | 12
F3传感器报警 | 是否触发？ | 报警类型
温度报警 | 1 | 1 | 低温¦高温1¦2
湿度报警 | 1 | 1 | 下限¦上限 1¦2两者公用一个参数
超速报警(F3) | 1 | 120 | 车速传感器上传速度大于平台设置
加漏油报警 | 1 | 1000¦10 | 加油¦油量 脚本漏油写死，目前只有加油
胎压报警 | 0 |  | 脚本未完善，暂时不报警
反转报警 | 1 | 2¦2 | 运行¦逆时针
工时报警 | 1 | 1 | 数据长度等于1，正常为0C
载重报警 | 1 | 1 | 数据长度等于1，正常为18

## position_report
起始里程 | 总里程 | 行驶里程 | 怠速里程 | 异常里程 | 行驶时长 | 油耗 | 行驶次数 | 停止次数 | 停止时长
100 | 45 | 100 | 5 |  |  | 62 | 5 | 3 | 30
目前没有用

## sensor_report
油量报表 | 名称 | 初始值 | 变化值 | 最大值
液体温度 | liquid_temp | 300 | 1
环境温度 | env_temp | 250 | 1
加油量 | addoil | 500 | 1
漏油量 | spilloil | 10 | 1
液体量 | Oil | 600 | 1
油耗报表（跑行驶报表时已生成数据）
总油耗 | oilsp | 5 | 10
温度 | oiltemp | 100 | 1
瞬时流量 | tio | 10 | 2
传感器里程报表
累积里程 | mel | 100 | 1
车速 | speed | 50 | 1
温度报表
温度值 | temp | 273.1 | 10
高温低温报警 | warn | 1 | 1 | 2
湿度报表
湿度值 | hum | 10 | 2
正反转报表（1,2）
旋转状态 | zts | 1 | 1 | 2
旋转方向 | fx | 1 | 1 | 2
旋转速度 | xs | 30 | 1
累计脉冲数量 | li | 10 | 1
累计运行时间 | xtimes | 40 | 1
工时报表
工时检测方式 | fs | 0 | 1 | 2
工作状态 | ztt | 0 | 1 | 2
当前状态持续时长 | ztime | 1 | 1
波动值 | bd | 10 | 2
检测数据 | sj | 15 | 5
载重报表
载重状态 | zt | 1 | 1 | 7
载荷重量 | zl | 100 | 10
装载/卸载重量 | zzzl | 80 | 5

## bubiao_report
客流量报表 | 初始值 | 变化值 | 最大值
上车人数 | 10 | 1 | 30
下车人数 | 11 | 1 | 30

## sichuan_report
持续超速统计(不能为客车） | 20%以下 |  |  | 20%(含)-50% |  |  | 50%(含)以上
平台设置速度 | 60 | 60 | 60 | 60 | 60 | 60 | 60 | 60 | 60
最高速度（km/h） | 63 | 65 | 70 | 75 | 78 | 80 | 95 | 98 | 120
持续时间（min) | 2 | 6 | 12 | 3 | 7 | 13 | 2 | 8 | 15
车辆异常统计（必须为客车，速度>10km/h,持续时间>5mins)
速度 | 30
持续时间（min) | 15
车辆定位统计 | 有效定位 | 无效定位 |  |  |  | 定位中断 | 离线位移
状态位 | 3 | 3 | 1 | 3 | 1 | 3 | 3 | 3 | 3 | 1 | 3 | 1 | 3 | 3 | 3 | 3 | 1 | 3 | 1 | 3 | 3 | 3 | 3 | 1 | 3 | 1 | 3 | 3
经度 | 1 | 0 | 1 | 1 | 0 | 1 | 1 | 1 | 0 | 1 | 1 | 0 | 1 | 1 | 1 | 0 | 1 | 1 | 0 | 1 | 1 | 1 | 0 | 1 | 1 | 0 | 1 | 1
纬度 | 1 | 0 | 1 | 1 | 0 | 1 | 1 | 1 | 0 | 1 | 1 | 0 | 1 | 1 | 1 | 0 | 1 | 1 | 0 | 1 | 1 | 1 | 0 | 1 | 1 | 0 | 1 | 1
卫星颗数 | 4 | 3 | 5 | 2 | 1 | 6 | 7 | 3 | 7 | 8 | 1 | 2 | 9 | 12 | 4 | 3 | 5 | 2 | 1 | 6 | 7 | 4 | 3 | 5 | 2 | 1 | 6 | 7
中断次数 | 0 | 0 | 0 | 0 | 0 | 2 | 1 | 0 | 0 | 0 | 0 | 0 | 10 | 10 | 0 | 0 | 0 | 0 | 0 | 30 | 60 | 0 | 0 | 0 | 0 | 0 | 50 | 100
中断位移 | 0 | 0 | 0 | 0 | 0 | 0 | 1 | 0 | 0 | 0 | 0 | 0 | 0 | 1 | 0 | 0 | 0 | 0 | 0 | 0 | 1 | 0 | 0 | 0 | 0 | 0 | 0 | 1
持续时间（min) | 2 | 2 | 2 | 2 | 1 | 25 | 35 | 10 | 20 | 60 | 60 | 60 | 105 | 305 | 180 | 180 | 180 | 180 | 180 | 360 | 1800 | 360 | 360 | 480 | 760 | 540 | 360 | 3000
Note on A10: admin: 0表示经纬度为0,1表示用原来的经纬度
Note on A13: admin: 定位中断：有效定位数据时间间隔大于等于10分钟 离线位移：时间大于30分钟，位移大于50km
Note on A14: admin: 0表示没有中断位移，1表示为中断位移
Note on G15: admin: 设置时间必须大于中断次数*10
Note on N15: admin: 设置时间必须大于中断次数*10
Note on U15: admin: 设置时间必须大于中断次数*10
Note on AB15: admin: 设置时间必须大于中断次数*10

## shanxi_report
疲劳驾驶报警明细
速度 | 15
持续时间（min) | 270
超速报警明细 | 只做到常规限速，夜间限速？道路级别限速？
平台设置速度 | 60
最高速度（km/h） | 62
持续时间（min) | 5
漂移数据报表 | 两个距离很远的经纬度来回切换
最高速度（km/h） | 121
持续时间（min) | 5
每次新增里程（km) | 1
经度 | 108.3628
纬度 | 22.8194
异常轨迹数据报表
最高速度（km/h） | 120
持续时间（min) | 5
每次新增里程（km) | 1
经度变化 | 5
纬度变化 | 5
凌晨2-5点运行报表 | 设置时间不在2-5点，在报警查询可查到此报警，在此表查不到，此表只能查询2-5点的报警
速度（km/h） | 50
持续时间（min) | 15
Note on A1: admin: 白天（凌晨6点到夜间10点）驾驶持续4h或夜间（夜间10点到凌晨6点）驾驶持续2h，跨时间段以4h计算，速度大于10km/h，未停止或慢速20min以上，则计算为疲劳，疲劳解除需要停止或慢速20min，则解除（可在历史轨迹核对数据）
Note on A4: admin: 1) 当速度大于限速值，则判断为超速报定位点，当满足超速定位点后60s的点均超速（至少一个），则记为一次超速报警，报警开始时间为定位点的时间 2) 当速度小于限速值时，超速结束，结束时间为小于限速值的点上报的时间 3) 特殊情况：不合格数据不进入山西超速判定（速度大于160或小于0，方向超过360或小于0，定位时间在20小时前，车牌号不是6-10位，车牌第一位不符合要求（规定汉字），车牌颜色不是123489，海拔大于6000或小于-200，经度纬度不在国内）
Note on A8: admin: 合格数据排除，连续3个位置点构成的两段位移，计算两段位移的速度都>160km/h，则第二个点计算为漂移点，即每个点是否漂移的判断需要前一个和后一个点
Note on A14: admin: 统计监控对象上报的轨迹不连续的情况 轨迹连续：连续判断规则需过滤不合格数据，判断规则如下 当连续两点间计算距离<2km，则该段轨迹连续 当连续两点间计算距离>10km，则该段轨迹不连续 当两点间距离在2-10km，则作为连续轨迹累计，当第六段依然是该距离，则之后计算为不连续轨迹 在上一条情况下，如果出现两点距离>10或<2，则计数清0，并按第一第二条计算 连续两点间的距离：是指两点经纬度的距离，而不是里程相减
Note on A20: admin: 前置条件：平台存在监控对象触发山西标准的异动报警 山西标准异动报警触发条件：在禁行时段内，需要速度大于40km/h，时间大于10min才会触发

## puhuo_report
值班交接班记录表 |  | 0x14
运行alarm_report相关的报警，然后查询此表，凌晨2~5点运行：夜间行驶 | 是否触发？（1：代表触发，0代表不触发） | 位于位置
视频信号丢失报警 | 1 | 0
视频信号遮挡报警 | 1 | 1
储存单元故障报警 | 1 | 2
其他视频设备故障报警 | 1 | 3
客车超员报警 | 1 | 4
异常驾驶行为报警 | 1 | 5
特殊报警录像达到存储阈值报警 | 1 | 6
违章记录表
alarm_report相关报警
Note on A1: admin: 车辆类型为：货运车辆